## 报价清单
附件2-2
报价清单
序号 | 名 称 | 技术参数说明 | 单位 | 数量 | 不含税预算单价（元） | 不含税预算总价（元） | 报价不含税单价（元） | 报价不含税总价（元） | 备注 | 品牌（参投人填报）
一、显示屏屏体
1 | 室内全彩LED显示屏 | 整屏显示尺寸：宽11.84m*高2.64m=31.26平方米 整屏像素：5814*1408=8186112 像素结构：SMD 1R1G1B 像素间距： 1.8mm 像素封装：TOP 1515 模组分辨率：（W×H）171×128=21888Dots 扫描数： 64S 模组尺寸(mm)： 320×240×12.3【4：3】 模组重量(kg）： 0.52kg±0.005 像素密度(Dots/m²)：285000 白平衡亮度(cd/m²) ：550 输入电压（直流）：4.2V±0.1V（节能低温） 单元板功率：≤25.2W 标准色温（K）： 3000-15000 可调 视角（水平/垂直°） 160/140 亮度均匀性： ≥95% 对比度： 6000:1-8000:1 供电要求（Vac）：200~240 平均功耗(W/m²)： ≤100W/㎡ 峰值功耗(W/m²)： ≤328W/㎡ 灰度等级(Bits)： 16Bit 刷新率（Hz）： ≥6000（超高刷新，拍照效果好） 其他： 动态节能¦塑钢底壳¦动态峰值亮度¦过压保护 | m² | 31.26 | 3557.69 | 111213.3894 |  | 0 | 1.含原厂整屏三年质保（需于中标后提供厂家盖章的售后服务承诺书）； 2.含运输（工厂发货，配送至采购人指定地点）。
2 | 备用模组 | 与本次项目报送的LED显示屏所用模组同品牌、同参数。 | 张 | 4 | 309.73 | 1238.92 |  | 0
3 | 备用接收卡 | 与本次项目报送的LED显示屏所用模组同品牌、同参数。 | 张 | 2 | 132.74 | 265.48 |  | 0
4 | 备用电源 | 与本次项目报送的LED显示屏所用模组同品牌、同参数。 | 台 | 2 | 84.07 | 168.14 |  | 0
不含税小计 | [5 empty] | 112885.9294 |  | 0
税金 | [8 empty] | 根据各自发票税率计算
含税小计 | [7 empty] | 0
二、主控系统配套类
1 | 主控系统 | 1.整机最大带载：1300万，最宽16384,最高8192 2.最大输入分辨率：4096x2160@60Hz 3.输入接口：1×HDMI2.0，1×DP1.2,2×HDMI，2×DVI； 4.输出接口:20网口，支持独立音频，智能除湿，U盘播放 | 套 | 1 | 17389.38 | 17389.38 |  | 0
2 | 播放软件 | 1、能够对文字，图像，动画进行“分区域”、“分时段”的任意编排；可对图文信息进行叠加处理，屏幕显示可随意组合； 2、满足“按时段播放” 和“按次数播放”的要求； 3、播放表格式须采用XML格式，可与大型数据库接口； 4、须具有丰富的图片浏览功能和多种图片，图像格式的支持； 5、具有对外部视频信号的色度、饱和度、对比度进行调节； 6、须具有播放内容远程编辑和遥控功能，能够实现了显示内容“开”、“关”、“停” 等操作 | 项 | 1 | 0 | 0 | 0 | 0 | 赠送，需正版
不含税小计 | [5 empty] | 17389.38 |  | 0
税金 | [8 empty] | 根据各自发票税率计算
含税小计 | [7 empty] | 0
三、结构、配电、耗材类及运输
1 | 结构包边 | 定制异型结构、包边满足现场不规则的安装需求，保证三面显示屏的精准安装，无错位安装。外框尺寸：11.94m*2.74m*0.1m | m² | 32.72 | 669.72 | 21913.2384 |  | 0 |  | /
2 | 配电箱 | 配电柜内装有空气开关、交流接触器等，配电柜门上还装有旋钮开关和指示灯等。配电柜内主令开关均选用品牌器件，具有过流、过压、欠压、短路、断路、超温、超负荷、断电、等保护功能 | 套 | 1 | 1605.5 | 1605.5 |  | 0 | 甲方负责动力线缆到配电箱
3 | 安装调试 | 整屏三面异型安装调及试，保证显示屏正常点亮及运行 | m² | 32.72 | 513.76 | 16810.2272 |  | 0
4 | 主电源线 | 配电箱到显示屏屏体3*2.5mm²电源线 | 项 | 1 | 1146.79 | 1146.79 |  | 0
5 | 主信号线 | 超五类通信网线 | 项 | 1 | 798.17 | 798.17 |  | 0
6 | 旧屏拆除 | 拆除原旧屏屏体、电源、钢架结构等。 | 项 | 1 | 3486.24 | 3486.24 |  | 0 |  | /
7 | 加布线 | 原来的网线数量不够，要重新安实际需求增加
8 | 旧屏拆除及对原有音响线路进行重新布置和调试 | 拆除原旧屏屏体、电源、钢架结构等，对改造后部分损坏的音视频线路进行重新布置及调试
不含税小计 | [5 empty] | 45760.1656 |  | 0
税金 | [8 empty] | 根据各自发票税率计算
含税小计 | [7 empty] | 0
汇总合计
不含税合计 | [5 empty] | 176035.475 |  | 0
税金 | [7 empty] | 0 | 根据各自发票税率计算
含税合价 | [7 empty] | 0
报价单位（盖章）：
报价日期：
197089.6801

## Sheet1 (hidden)
面积 | 规格 |  |  | 主控类型 | 技术参数
≤6㎡ | 灯珠：100pcs；列驱动：5pcs；行驱动：2cps；245驱动：2pcs；磁铁：5pcs |  |  | XS-ZK-4PC | 1.整机最大带载：260万，最宽3840,最高2000 2.最大输入分辨率：1920x1080@60Hz 3.输入接口：2×HDMI 1.4，1×DVI,1×CVBS，1×VGA； 4.输出接口:4网口，支持独立音频，智能除湿，U盘播放
≤15㎡ | 灯珠：500pcs；列驱动：10pcs；行驱动：5cps；245驱动：5pcs；磁铁：10pcs |  |  | XS-ZK-8PC | 1.整机最大带载：520万，最宽16384,最高8192 2.最大输入分辨率：4096x2160@60Hz 3.输入接口：1×HDMI2.0，1×DP1.2,4×HDMI 1.4； 4.输出接口:8网口，支持独立音频，智能除湿，U盘播放
≤30㎡ | 灯珠：1000pcs；列驱动：20pcs；行驱动：10cps；245驱动：10pcs；磁铁：20pcs |  |  | XS-ZK-12PC | 1.整机最大带载：780万，最宽16384,最高8192 2.最大输入分辨率：4096x2160@60Hz 3.输入接口：1×HDMI2.0，1×DP1.2;4×HDMI 1.4； 4.输出接口:12网口，支持独立音频，智能除湿，U盘播放
≤50㎡ | 灯珠：1500pcs；列驱动：20pcs；行驱动：10cps；245驱动：10pcs；磁铁：20pcs |  |  | XS-ZK-20PC | 1.整机最大带载：1300万，最宽16384,最高8192 2.最大输入分辨率：4096x2160@60Hz 3.输入接口：1×HDMI2.0，1×DP1.2,2×HDMI，2×DVI； 4.输出接口:20网口，支持独立音频，智能除湿，U盘播放
≤100㎡ | 灯珠：2000pcs；列驱动：40pcs；行驱动：20cps；245驱动：10pcs；磁铁：40pcs
＞100㎡ | 灯珠：2000pcs；列驱动：40pcs；行驱动：20cps；245驱动：10pcs；磁铁：40pcs
| 点间距 | 型号 | 模组宽 | 模组高 | 模组宽分辨率 | 模组高分辨率 | 技术参数 | 备品模组规格参数 | 备品接收卡规格参数 | 平均功耗
| 1.2 | XS1.2PE | 320 | 240 | 256 | 192 | ★1、像素点间距 ≤1.25mm ；（需提供具有CNAS、ilac-MRA标识的第三方权威检测机构出具的检测报告复印件佐证） 2、像素密度 单元板尺寸≥320mm×240mm 3、像素构成 1R1G1B 4、单元板分辨率 258*192 5、为确保屏体的安全性，要求LED显示屏所使用的PCB板、防火保护外壳及内部其他元器件，阻燃等级均达到V-0等级； 6、驱动芯片具有列下消隐功能、倍频刷新率提升2/4/8倍、低灰偏色改善；产品采用高端芯片，可智能调节正常工作与睡眠状态下的节能效果（动态节能，智能息屏），开启智能节电功能比没有开启节能45%以上；灯管红墨水试验：纯红墨水常温浸泡24h，无渗透，灯管气密性良好；温度变化试验：-40℃~85℃、循环次数6次、暴露时间4h、温度变化速率：1K/min，试验结束后，能正常工作。 7、低亮高灰：亮度为10%时信号处理深度（灰度等级）达到14bit；反光率≤1.5%；使用寿命 ≥10万小时；平均无故障时间 ≥2万小时，平均修复时间≤20分钟，画面延时（纳秒级）≤500ns；具备防碰撞焊盘技术； 8、机械强度≥30Mpa、抗拉强度≥230Mpa、屈服强度≥170Mpa、纵向、横向拉伸承载力≥3吨；电源线柔韧性 拉力≥10kgf；信号延迟≤2.5ns；信号衰减≤200mV；灯珠引脚无氧化，焊接正常，灯珠胶体正常，点亮正常；符合抗震10级要求；防护性能需具有防静电、防电磁干扰、防腐蚀、防虫、防潮、抗震动、抗雷击等功能；具有电源过压、过流、断电保护、分布上电措施、防护等级达到IP50；衰减率(工作3年) ≤10％ ★9、刷新频率 ≥6000Hz ；（需提供具有CNAS、ilac-MRA标识的第三方权威检测机构出具的检测报告复印件佐证） 10、单元板带有数据自动校正功能 11、高低温负荷工作：样品在通电工作状态下，在-40℃~80℃试验12小时后仍能正常工作；高低温存储：样品放入试验箱中，试验箱内温度-40℃~80℃，存放48h，无异常，产品能正常工作 。 ▲12、抗紫外线UV：暴露周期8h干燥、4h凝露使用UVA340灯，辐照度0.76W/M2 干燥时，黑标温度：60℃，8h凝露时，黑标温度50℃，4h、样品表面无明显变化；（需提供具有CNAS、ilac-MRA标识的第三方权威检测机构出具的检测报告复印件佐证） ▲13、光生物安全检测：无危害类8h（30000s）曝辐中不造成光化学紫外危害（ES）并在16min（1000s）内不造成近紫外危害（EUVA），并在2.8h（10000s）内不造成对视网膜蓝光危害（LB）并在10s内不造成对视网膜热危害（LR)，且在1000s内不造成对眼睛的红外辐射危害（EIR）；（需提供具有CNAS、ilac-MRA标识的第三方权威检测机构出具的检测报告复印件佐证） | XS1.2S10B64V2 (256*192/无面罩/104P/HUB320F/SHG)-2 OSP | XS32 Pro （含大屏幕控制软件V1.0） | 90
| 1.5 | XS1.5PE | 320 | 240 | 208 | 156 | ★1、像素点间距 ≤1.538mm ；（需提供具有CNAS、ilac-MRA标识的第三方权威检测机构出具的检测报告复印件佐证） 2、像素密度 单元板尺寸≥320mm×240mm 3、像素构成 1R1G1B 4、单元板分辨率 208*156 5、为确保屏体的安全性，要求LED显示屏所使用的PCB板、防火保护外壳及内部其他元器件，阻燃等级均达到V-0等级； 6、驱动芯片具有列下消隐功能、倍频刷新率提升2/4/8倍、低灰偏色改善；产品采用高端芯片，可智能调节正常工作与睡眠状态下的节能效果（动态节能，智能息屏），开启智能节电功能比没有开启节能45%以上；灯管红墨水试验：纯红墨水常温浸泡24h，无渗透，灯管气密性良好；温度变化试验：-40℃~85℃、循环次数6次、暴露时间4h、温度变化速率：1K/min，试验结束后，能正常工作。 7、低亮高灰：亮度为10%时信号处理深度（灰度等级）达到14bit；反光率≤1.5%；使用寿命 ≥10万小时；平均无故障时间 ≥2万小时，平均修复时间≤20分钟，画面延时（纳秒级）≤500ns；具备防碰撞焊盘技术； 8、机械强度≥30Mpa、抗拉强度≥230Mpa、屈服强度≥170Mpa、纵向、横向拉伸承载力≥3吨；电源线柔韧性 拉力≥10kgf；信号延迟≤2.5ns；信号衰减≤200mV；灯珠引脚无氧化，焊接正常，灯珠胶体正常，点亮正常；符合抗震10级要求；防护性能需具有防静电、防电磁干扰、防腐蚀、防虫、防潮、抗震动、抗雷击等功能；具有电源过压、过流、断电保护、分布上电措施、防护等级达到IP50；衰减率(工作3年) ≤10％ ★9、刷新频率 ≥6000Hz ；（需提供具有CNAS、ilac-MRA标识的第三方权威检测机构出具的检测报告复印件佐证） 10、单元板带有数据自动校正功能 11、高低温负荷工作：样品在通电工作状态下，在-40℃~80℃试验12小时后仍能正常工作；高低温存储：样品放入试验箱中，试验箱内温度-40℃~80℃，存放48h，无异常，产品能正常工作 。 ▲12、抗紫外线UV：暴露周期8h干燥、4h凝露使用UVA340灯，辐照度0.76W/M2 干燥时，黑标温度：60℃，8h凝露时，黑标温度50℃，4h、样品表面无明显变化；（需提供具有CNAS、ilac-MRA标识的第三方权威检测机构出具的检测报告复印件佐证） ▲13、光生物安全检测：无危害类8h（30000s）曝辐中不造成光化学紫外危害（ES）并在16min（1000s）内不造成近紫外危害（EUVA），并在2.8h（10000s）内不造成对视网膜蓝光危害（LB）并在10s内不造成对视网膜热危害（LR)，且在1000s内不造成对眼睛的红外辐射危害（EIR）；（需提供具有CNAS、ilac-MRA标识的第三方权威检测机构出具的检测报告复印件佐证） | XS1.5S12B52V1 (208*156/无面罩/104P/HUB320/SHG)-2 OSP | XS32 Pro （含大屏幕控制软件V1.0） | 90
| 1.8 | XS1.8PE | 320 | 240 | 171 | 128 | ★1、像素点间距 ≤1.875mm ；（需提供具有CNAS、ilac-MRA标识的第三方权威检测机构出具的检测报告复印件佐证） 2、像素密度 单元板尺寸≥320mm×240mm 3、像素构成 1R1G1B 4、单元板分辨率 171*128 5、为确保屏体的安全性，要求LED显示屏所使用的PCB板、防火保护外壳及内部其他元器件，阻燃等级均达到V-0等级； 6、驱动芯片具有列下消隐功能、倍频刷新率提升2/4/8倍、低灰偏色改善；产品采用高端芯片，可智能调节正常工作与睡眠状态下的节能效果（动态节能，智能息屏），开启智能节电功能比没有开启节能45%以上；灯管红墨水试验：纯红墨水常温浸泡24h，无渗透，灯管气密性良好；温度变化试验：-40℃~85℃、循环次数6次、暴露时间4h、温度变化速率：1K/min，试验结束后，能正常工作。 7、低亮高灰：亮度为10%时信号处理深度（灰度等级）达到14bit；反光率≤1.5%；使用寿命 ≥10万小时；平均无故障时间 ≥2万小时，平均修复时间≤20分钟，画面延时（纳秒级）≤500ns；具备防碰撞焊盘技术； 8、机械强度≥30Mpa、抗拉强度≥230Mpa、屈服强度≥170Mpa、纵向、横向拉伸承载力≥3吨；电源线柔韧性 拉力≥10kgf；信号延迟≤2.5ns；信号衰减≤200mV；灯珠引脚无氧化，焊接正常，灯珠胶体正常，点亮正常；符合抗震10级要求；防护性能需具有防静电、防电磁干扰、防腐蚀、防虫、防潮、抗震动、抗雷击等功能；具有电源过压、过流、断电保护、分布上电措施、防护等级达到IP50；衰减率(工作3年) ≤10％ ★9、刷新频率 ≥6000Hz ；（需提供具有CNAS、ilac-MRA标识的第三方权威检测机构出具的检测报告复印件佐证） 10、单元板带有数据自动校正功能 11、高低温负荷工作：样品在通电工作状态下，在-40℃~80℃试验12小时后仍能正常工作；高低温存储：样品放入试验箱中，试验箱内温度-40℃~80℃，存放48h，无异常，产品能正常工作 。 ▲12、抗紫外线UV：暴露周期8h干燥、4h凝露使用UVA340灯，辐照度0.76W/M2 干燥时，黑标温度：60℃，8h凝露时，黑标温度50℃，4h、样品表面无明显变化；（需提供具有CNAS、ilac-MRA标识的第三方权威检测机构出具的检测报告复印件佐证） ▲13、光生物安全检测：无危害类8h（30000s）曝辐中不造成光化学紫外危害（ES）并在16min（1000s）内不造成近紫外危害（EUVA），并在2.8h（10000s）内不造成对视网膜蓝光危害（LB）并在10s内不造成对视网膜热危害（LR)，且在1000s内不造成对眼睛的红外辐射危害（EIR）；（需提供具有CNAS、ilac-MRA标识的第三方权威检测机构出具的检测报告复印件佐证） | XS1.8S15B64V1.1 (171*128/无面罩/104P/HUB75E/SHG)-2 OSP | XS75 Pro （含大屏幕控制软件V1.0） | 90
| 2 | XS2PE | 320 | 240 | 160 | 120 | ★1、像素点间距 ≤2mm ；（需提供具有CNAS、ilac-MRA标识的第三方权威检测机构出具的检测报告复印件佐证） 2、像素密度 单元板尺寸≥320mm×240mm 3、像素构成 1R1G1B 4、单元板分辨率 240*120 5、为确保屏体的安全性，要求LED显示屏所使用的PCB板、防火保护外壳及内部其他元器件，阻燃等级均达到V-0等级； 6、驱动芯片具有列下消隐功能、倍频刷新率提升2/4/8倍、低灰偏色改善；产品采用高端芯片，可智能调节正常工作与睡眠状态下的节能效果（动态节能，智能息屏），开启智能节电功能比没有开启节能45%以上；灯管红墨水试验：纯红墨水常温浸泡24h，无渗透，灯管气密性良好；温度变化试验：-40℃~85℃、循环次数6次、暴露时间4h、温度变化速率：1K/min，试验结束后，能正常工作。 7、低亮高灰：亮度为10%时信号处理深度（灰度等级）达到14bit；反光率≤1.5%；使用寿命 ≥10万小时；平均无故障时间 ≥2万小时，平均修复时间≤20分钟，画面延时（纳秒级）≤500ns；具备防碰撞焊盘技术； 8、机械强度≥30Mpa、抗拉强度≥230Mpa、屈服强度≥170Mpa、纵向、横向拉伸承载力≥3吨；电源线柔韧性 拉力≥10kgf；信号延迟≤2.5ns；信号衰减≤200mV；灯珠引脚无氧化，焊接正常，灯珠胶体正常，点亮正常；符合抗震10级要求；防护性能需具有防静电、防电磁干扰、防腐蚀、防虫、防潮、抗震动、抗雷击等功能；具有电源过压、过流、断电保护、分布上电措施、防护等级达到IP50；衰减率(工作3年) ≤10％ ★9、刷新频率 ≥6000Hz ；（需提供具有CNAS、ilac-MRA标识的第三方权威检测机构出具的检测报告复印件佐证） 10、单元板带有数据自动校正功能 11、高低温负荷工作：样品在通电工作状态下，在-40℃~80℃试验12小时后仍能正常工作；高低温存储：样品放入试验箱中，试验箱内温度-40℃~80℃，存放48h，无异常，产品能正常工作 。 ▲12、抗紫外线UV：暴露周期8h干燥、4h凝露使用UVA340灯，辐照度0.76W/M2 干燥时，黑标温度：60℃，8h凝露时，黑标温度50℃，4h、样品表面无明显变化；（需提供具有CNAS、ilac-MRA标识的第三方权威检测机构出具的检测报告复印件佐证） ▲13、光生物安全检测：无危害类8h（30000s）曝辐中不造成光化学紫外危害（ES）并在16min（1000s）内不造成近紫外危害（EUVA），并在2.8h（10000s）内不造成对视网膜蓝光危害（LB）并在10s内不造成对视网膜热危害（LR)，且在1000s内不造成对眼睛的红外辐射危害（EIR）；（需提供具有CNAS、ilac-MRA标识的第三方权威检测机构出具的检测报告复印件佐证） | XS2S15B60V1.1(160*120/无面罩/105P/HUB75E/SHG/SDR)-2 OSP | XS75 Pro （含大屏幕控制软件V1.0） | 95
| 2.5 | XS2.5PE | 320 | 240 | 128 | 96 | ★1、像素点间距 ≤2.5mm ；（需提供具有CNAS、ilac-MRA标识的第三方权威检测机构出具的检测报告复印件佐证） 2、像素密度 单元板尺寸≥320mm×240mm 3、像素构成 1R1G1B 4、单元板分辨率 128*96 5、为确保屏体的安全性，要求LED显示屏所使用的PCB板、防火保护外壳及内部其他元器件，阻燃等级均达到V-0等级； 6、驱动芯片具有列下消隐功能、倍频刷新率提升2/4/8倍、低灰偏色改善；产品采用高端芯片，可智能调节正常工作与睡眠状态下的节能效果（动态节能，智能息屏），开启智能节电功能比没有开启节能45%以上；灯管红墨水试验：纯红墨水常温浸泡24h，无渗透，灯管气密性良好；温度变化试验：-40℃~85℃、循环次数6次、暴露时间4h、温度变化速率：1K/min，试验结束后，能正常工作。 7、低亮高灰：亮度为10%时信号处理深度（灰度等级）达到14bit；反光率≤1.5%；使用寿命 ≥10万小时；平均无故障时间 ≥2万小时，平均修复时间≤20分钟，画面延时（纳秒级）≤500ns；具备防碰撞焊盘技术； 8、机械强度≥30Mpa、抗拉强度≥230Mpa、屈服强度≥170Mpa、纵向、横向拉伸承载力≥3吨；电源线柔韧性 拉力≥10kgf；信号延迟≤2.5ns；信号衰减≤200mV；灯珠引脚无氧化，焊接正常，灯珠胶体正常，点亮正常；符合抗震10级要求；防护性能需具有防静电、防电磁干扰、防腐蚀、防虫、防潮、抗震动、抗雷击等功能；具有电源过压、过流、断电保护、分布上电措施、防护等级达到IP50；衰减率(工作3年) ≤10％ ★9、刷新频率 ≥6000Hz ；（需提供具有CNAS、ilac-MRA标识的第三方权威检测机构出具的检测报告复印件佐证） 10、单元板带有数据自动校正功能 11、高低温负荷工作：样品在通电工作状态下，在-40℃~80℃试验12小时后仍能正常工作；高低温存储：样品放入试验箱中，试验箱内温度-40℃~80℃，存放48h，无异常，产品能正常工作 。 ▲12、抗紫外线UV：暴露周期8h干燥、4h凝露使用UVA340灯，辐照度0.76W/M2 干燥时，黑标温度：60℃，8h凝露时，黑标温度50℃，4h、样品表面无明显变化；（需提供具有CNAS、ilac-MRA标识的第三方权威检测机构出具的检测报告复印件佐证） ▲13、光生物安全检测：无危害类8h（30000s）曝辐中不造成光化学紫外危害（ES）并在16min（1000s）内不造成近紫外危害（EUVA），并在2.8h（10000s）内不造成对视网膜蓝光危害（LB）并在10s内不造成对视网膜热危害（LR)，且在1000s内不造成对眼睛的红外辐射危害（EIR）；（需提供具有CNAS、ilac-MRA标识的第三方权威检测机构出具的检测报告复印件佐证） | XS2.5S20B64V1.1 (128*96/无面罩/105P/HUB75E/SHG)-1 OSP | XS75 Pro （含大屏幕控制软件V1.0） | 84
| 模组排列 |  |  | 取的计算宽分辨率 | #REF!
| 宽 | #REF! |  | 取的计算高分辨率 | #REF!
| 高 | #REF!